## 维修保养报价清单
开州区妇幼保健院车辆维修保养服务询价清单（按车型分类·含技术参数）
序号 | 维修类别 | 维修保养项目 | 单位 | 技术参数要求 | 渝A27F7A 来纳牌 GDL5042XJH6F 救护车 | 渝F686E2 福田牌BJ5036XJH-X1 救护车 | 渝F63V28 江铃全顺牌JX65707-XA | 渝A12BT8 别克牌SGM6521UBA1 | 渝AD5733 宇通牌ZK6710Q1T
[5 empty] | 价格（元） | 价格（元） | 价格（元） | 价格（元） | 价格（元）
一、定期保养类
1 | 定期保养类 | 小保养（机油+机滤+工时） | 次 | 机油：全合成SN级及以上，粘度规格符合该车主机厂要求（如5W-30/0W-20），满足主机厂认证标准；机油加注量按车型原厂规格。机滤：适配本车型，过滤效率≥95%，旁通阀开启压力符合原厂规格。含安全检查（灯光、轮胎、制动、液位等）。
2 | 定期保养类 | 中保养（机油+机滤+空滤+空调滤+工时） | 次 | 在小保养基础上增加：空气滤芯（适配本车型，过滤效率≥99%，容尘量符合原厂规格）；空调滤芯（含活性炭层，PM2.5过滤效率≥90%，适配本车型）。含全车安全检查。
3 | 定期保养类 | 大保养（机油+三滤+火花塞+刹车油+防冻液+工时） | 次 | 在中保养基础上增加：汽油滤芯（适配本车型，过滤精度符合原厂规格）；火花塞（铱金/铂金材质，热值及间隙匹配主机厂要求，数量按车型缸数）；刹车油（DOT4及以上，干沸点≥230℃，湿沸点≥155℃，含四轮排空）；防冻液（冰点≤-35℃，有机酸OAT技术，符合主机厂规格，含冷却系统清洗）。
二、滤芯更换类
4 | 滤芯更换类 | 空气滤芯更换 | 次 | 适配本车型，过滤效率≥99%（对0.3μm颗粒），容尘量符合原厂规格，滤纸材质及边框尺寸匹配原厂安装位。含配件及工时。
5 | 滤芯更换类 | 空调滤芯更换（活性炭型） | 次 | 含活性炭层，PM2.5过滤效率≥90%，对异味及有害气体吸附能力符合相关标准，尺寸适配本车型空调滤安装位。含配件及工时。
6 | 滤芯更换类 | 汽油滤芯更换 | 次 | 适配本车型燃油系统，过滤精度符合原厂规格（通常5-10μm），耐压≥燃油系统工作压力1.5倍，接口形式匹配原车。含配件及工时。
三、制动系统类
7 | 制动系统类 | 前刹车片更换（一对） | 次 | 半金属或陶瓷材质，摩擦系数0.35-0.45，符合GB5763标准，磨损报警装置齐全，尺寸及安装接口匹配本车型前制动卡钳。含配件、工时及制动系统检查。
8 | 制动系统类 | 后刹车片更换（一对） | 次 | 半金属或陶瓷材质，摩擦系数0.35-0.45，符合GB5763标准，尺寸及安装接口匹配本车型后制动卡钳（含电子手刹复位操作）。含配件、工时及制动系统检查。
9 | 制动系统类 | 前刹车盘更换（单只） | 只 | 灰铸铁材质，符合GB/T 34423标准，动平衡量≤5g·cm，平面度≤0.05mm，通风/实心结构及安装尺寸匹配本车型前轴。含配件及工时（不含刹车片）。
10 | 制动系统类 | 后刹车盘更换（单只） | 只 | 灰铸铁材质，符合GB/T 34423标准，动平衡量≤5g·cm，平面度≤0.05mm，尺寸匹配本车型后轴。含配件及工时（不含刹车片）。
11 | 制动系统类 | 刹车油更换（含四轮排空） | 次 | DOT4及以上规格，干沸点≥230℃，湿沸点≥155℃，pH值7-11，符合GB12981标准。含全车制动系统油液更换、四轮排空及制动性能检查。
四、点火冷却电气类
12 | 点火冷却电气类 | 火花塞更换 | 次 | 铱金或铂金电极，热值及电极间隙匹配主机厂要求，螺纹规格及六角尺寸匹配本车型发动机缸盖，数量按车型缸数（4缸/6缸）。含配件及工时。
13 | 点火冷却电气类 | 防冻液更换（含清洗） | 次 | 冰点≤-35℃，沸点≥108℃，有机酸OAT技术，pH值7.5-11，符合GB 29743标准及主机厂规格。含冷却系统清洗、旧液回收、新液加注及排气。
14 | 点火冷却电气类 | 蓄电池更换 | 次 | 免维护铅酸蓄电池，额定电压12V，容量(Ah)及冷启动电流(CCA)不低于原车规格，端子形式匹配原车，符合GB/T 5008标准。含配件、工时及旧电池回收。
15 | 点火冷却电气类 | 发电机皮带更换 | 次 | EPDM材质，多楔带结构，齿数及长度匹配本车型发动机附件传动系统，符合GB/T 13405标准。含配件、工时及张紧力调整。
五、传动轮胎类
16 | 传动轮胎类 | 自动变速箱油更换 | 次 | 变速箱油规格符合本车型自动变速箱原厂认证标准（如ATF DW-1/ATF+4等），粘度及摩擦特性匹配变速箱类型。含油液更换、油底壳清洗（如适用）及液位检查。
17 | 传动轮胎类 | 轮胎更换（单条，含动平衡） | 条 | 轮胎规格（宽度/扁平比/轮毂直径）匹配原车，速度级别及载重指数不低于原车规格，符合GB 9743标准，生产日期不超过3年。含配件、工时、气门嘴及单轮动平衡。
18 | 传动轮胎类 | 四轮定位 | 次 | 使用四轮定位仪检测并调整前轮前束、外倾角、主销后倾角及后轮前束、外倾角至原厂规格范围。含检测报告。
19 | 传动轮胎类 | 四轮动平衡 | 次 | 对四个车轮进行动平衡检测并加装平衡块，剩余不平衡量≤5g。含平衡块材料及工时。
六、车身玻璃其他类
20 | 车身玻璃其他类 | 局部钣金喷漆（单块面板） | 块 | 钣金修复（如适用）+ 原子灰找平 + 中涂底漆 + 色漆（电脑调色，色差ΔE≤2.0）+ 清漆，烘烤固化。单块面板指一个独立覆盖件（如前翼子板、车门等）。
21 | 车身玻璃其他类 | 前挡风玻璃更换 | 次 | 夹层玻璃，符合GB 9656标准，透光率≥70%，尺寸及弧度匹配本车型，带雨感/加热等功能接口（如原车配备）。含配件、玻璃胶、工时及旧玻璃处置。
22 | 车身玻璃其他类 | 雨刮片更换（一对） | 次 | 无骨或有骨雨刮片，橡胶条耐臭氧、耐老化，刮拭后无条纹、无跳动，长度及接口适配本车型前挡风雨刮臂。含配件及工时。
23 | 车身玻璃其他类 | 节气门清洗 | 次 | 使用专用节气门清洗剂，拆除进气软管后清洗节气门阀板及内壁积碳，清洗后进行节气门匹配/学习。含清洗剂及工时。
24 | 车身玻璃其他类 | 燃油系统清洗（吊瓶式） | 次 | 使用专用燃油系统清洗剂，通过吊瓶接入燃油导轨，清洗喷油嘴、进气阀及燃烧室积碳。含清洗剂及工时。
25 | 车身玻璃其他类 | 空调系统清洗消毒 | 次 | 使用空调系统清洗剂及杀菌剂，清洗蒸发箱、风道及空调滤芯腔体，去除异味及杀灭细菌霉菌。含清洗剂、杀菌剂及工时。
备注：报价包含配件、工时、辅料等全部费用；